## PRJ_LB2002_V1.0
Comment | Description | Designator | Footprint | LibRef | Quantity
104 | 贴片电容 | C1, C2, C3, C4, C6, SC1 | C0603 | CAP1 | 6
10uF |  | C5 | A-3216 | T-A/4.7uF/16V | 1
103 | 贴片电容 | C7 | C0603 | CAP1 | 1
10pF | 贴片电容 | C8, C9 | C0603 | CAP1 | 2
LED-GREED | 蓝色 | D1, D3, D4, D5, D6, D7, D8, D9, D10, D11, D12, D13, D14, D15, D16 | LED1206 | LED-CP | 15
LED-GREED | 蓝色 | D2 | LED0805 | LED-CP | 1
Header 4 | Header, 3-Pin | J1 | CON1*3(P=2.54) | Header 3 | 1
CON1*4 |  | J2, J3, J6, J7 | CON1*4(P=2.54) | CON1*4 | 4
CON2*18 |  | J4, J5 | CON2*18(P=2.54) | CON2*18 | 2
Pad |  | P1, P2, P3, P4, P5, P6 | TK-PAD-2 | Pad | 6
0.5A 6V 自恢复保险丝 | 6V 500mA PTC自恢复保险丝 | PTC1 | R1206 | PTC-MZ11-06A200-400RM | 1
1.5K |  | R1, R7 | R0603 | R0805 | 2
22R |  | R2, R3, SR5, SR6 | R0603 | R0805 | 4
100R |  | R4, R6 | R0603 | R0805 | 2
4.7K |  | R5, SR3, SR7 | R0603 | R0805 | 3
5.1K |  | R8, R9, R11, R12, R14, R15, R17, R18, R20, R21, R22, R23, R25, R26 | R0603 | R0805 | 14
2.2K |  | R10, R13, R16, R19, R24, R27, R28, R29, R30 | R0603 | R0805 | 9
SlideBar3 |  | S1 | SLIDEBAR_3_5CM | SlideBar3 | 1
Cap | Capacitor | SC2 | C0603 | Cap | 1
SI2301 | P-Channel MOSFET | SQ1 | SOT-23-SI2302-2301 | MOSFET-P | 1
SI2302 | N-Channel MOSFET | SQ2, SQ3 | SOT-23-SI2302-2301 | MOSFET-N | 2
47K |  | SR1, SR2, SR4 | R0603 | R0805 | 3
SC32F12TC9 |  | U1 | LQFP-48(7X7) | SC32F12TC8 | 1
AMS1117-3.3V | LDO；1A；SOT-223-3 | U2 | SOT-89-3_L4.5-W2.5-P1.50-LS4.1-BR | LDO-SPX1117M3 | 1
CH340N |  | U3 | SOP-8_L4.9-W3.9-P1.27-LS6.0-BL | CH340N | 1
TYPE-C | Type-c母座16pin 快充闪充usb3.0沉板母座连接器 | USB1 | TYPE-C1 | TYPE-C1 | 1
XTAL | Crystal Oscillator | Y1 | 32768 | XTAL | 1